## Sheet1
RIAA Noise Calculator
Cartridge Noise Calculator
| Frequency Band 1 |  | Frequency Band 2 |  | Frequency Band 3 |  | Frequency Band 4 |  | Frequency Band 5 |  | Frequency Band 6 |  | Frequency Band 7 |  | Frequency Band 8 |  | Frequency Band 9 |  | Frequency Band 10
| f1 | f2 | f1 | f2 | f1 | f2 | f1 | f2 | f1 | f2 | f1 | f2 | f1 | f2 | f1 | f2 | f1 | f2 | f1 | f2
| 25 | 50 | 50 | 100 | 100 | 200 | 200 | 400 | 400 | 800 | 800 | 1600 | 1600 | 3200 | 3200 | 6400 | 6400 | 12800 | 12800 | 20000
fc (Hz) | 37.5 |  | 75 |  | 150 |  | 300 |  | 600 |  | 1200 |  | 2400 |  | 4800 |  | 9600 |  | 16400
bandwidth (Hz) | 25 |  | 50 |  | 100 |  | 200 |  | 400 |  | 800 |  | 1600 |  | 3200 |  | 6400 |  | 7200
Q | 0.038465 |  | 0.07693 |  | 0.15386 |  | 0.30772 |  | 0.61544 |  | 1.2309 |  | 2.4618 |  | 4.9235 |  | 9.847 |  | 16.822
Q2 | 0.0014796 |  | 0.0059182 |  | 0.023673 |  | 0.094692 |  | 0.37877 |  | 1.5151 |  | 6.0603 |  | 24.241 |  | 96.9642 |  | 282.9806
1+Q2 | 1.0015 |  | 1.0059 |  | 1.0237 |  | 1.0947 |  | 1.3788 |  | 2.5151 |  | 7.0603 |  | 25.241 |  | 97.9642 |  | 283.9806
1+Q2/Q2 | 676.8783 |  | 169.9696 |  | 43.2424 |  | 11.5606 |  | 3.6401 |  | 1.66 |  | 1.165 |  | 1.0413 |  | 1.0103 |  | 1.0035
Rp (ohm) | 3004.4387 |  | 3017.7547 |  | 3071.0187 |  | 3284.0748 |  | 4136.2992 |  | 7545.1967 |  | 21180.7869 |  | 75723.1476 |  | 293892.5903 |  | 851941.7435
LP (H) | 331.6704 |  | 83.2851 |  | 21.1888 |  | 5.6647 |  | 1.7837 |  | 0.81342 |  | 0.57085 |  | 0.51021 |  | 0.49505 |  | 0.49173
RP//Rin (ohm) | 2823.9217 |  | 2835.6825 |  | 2882.6631 |  | 3069.5904 |  | 3801.7233 |  | 6501.4752 |  | 14600.8433 |  | 29000.1357 |  | 40519.953 |  | 44542.6661
XL (ohm) | 78148.1761 |  | 39247.2687 |  | 19969.9958 |  | 10677.7207 |  | 6724.3059 |  | 6133.0442 |  | 8608.3045 |  | 15387.717 |  | 29860.9881 |  | 50670.2237
XC (ohm) | 8492569.0021 |  | 4246284.5011 |  | 2123142.2505 |  | 1061571.1253 |  | 530785.5626 |  | 265392.7813 |  | 132696.3907 |  | 66348.1953 |  | 33174.0977 |  | 19418.984
Re(Z) (ohm) | 2820.3064 |  | 2821.2258 |  | 2824.9032 |  | 2839.6146 |  | 2898.5473 |  | 3137.1467 |  | 4153.0146 |  | 9368.8795 |  | 39789.2042 |  | 14840.758
¦Z¦ (ohm) | 2821.8752 |  | 2827.4898 |  | 2849.7867 |  | 2936.4973 |  | 3249.3904 |  | 4158.414 |  | 5819.848 |  | 7417.3677 |  | 28897.5597 |  | 1645.061
Vn (nV) | 34.0048 |  | 48.0979 |  | 68.065 |  | 96.5087 |  | 137.893 |  | 202.8777 |  | 330.1138 |  | 701.1981 |  | 2043.5936 |  | 1323.7812
Vn2 (nV2) | 1156.3256 |  | 2313.4051 |  | 4632.8412 |  | 9313.9358 |  | 19014.4705 |  | 41159.3642 |  | 108975.102 |  | 491678.7954 |  | 4176274.8728 |  | 1752396.7086
A2 | 63.04 |  | 31.6 |  | 10 |  | 3.17 |  | 1.59 |  | 0.89 |  | 0.45 |  | 0.159 |  | 0.05 |  | 0.025
A2Vn2 (nV2) | 72894.7685 |  | 73103.6024 |  | 46328.4117 |  | 29525.1764 |  | 30233.0081 |  | 36631.8342 |  | 49038.7959 |  | 78176.9285 |  | 208813.7436 |  | 43809.9177
en (nV/rtHz) | 6.801 |  | 6.8021 |  | 6.8065 |  | 6.8242 |  | 6.8946 |  | 7.1728 |  | 8.2528 |  | 12.3955 |  | 25.5449 |  | 15.6009
Cin (pF) |  | Rin |  | DCR |  | L (mH) |  |  |  |  | Total unequalized noise (uV) |  |  | 2.5704
500 |  | 47000 |  | 3000 |  | 490 |  |  |  |  | Total RIAA equalized noise (uV) |  |  | 0.81765
[11 empty] | Maximum S/N (dB) |  |  | -63.8412
Cartridge output (mV) | [10 empty] | Maximum S/N (dB) with RIAA |  |  | -73.7898
4